## Sheet1
BeieliScale

Kosten Komponenten

Was	Anzahl	Einzelpreis	Kosten		Bezugsquelle
Auflagen Reinmechanic (Set mit 2 Schienen)	1	45.00	45.00		Reinmechanic (Setpreis siehe [1])
CubeCell Dev Board HTCC-AB01	1	15.00	15.00		Heltec
Solarzelle 0.3W 6V	1	10.00	10.00		Voltaicsystems (P122)
High Bonding Gasket 0.3W Panel	1	1.00	1.00		Voltaicsystems (G105)
Alu-Gehäuse Hammond	1	11.00	11.00		DigiKey 1455C1202 (HM976-ND)
Wägezelle (GPB100(100KG))	2	8.00	16.00		Galoce
Leiterplatte	1	0.00	0.00		Ist bei Band bereits inklusive
Antenne Lorawan 868MHz	1	3.00	3.00		Aliexpress (PM868-WT115BM), Alternative https://store.rakwireless.com/products/lora-antenna-1
Akku 1500Ah	1	8.00	8.00		Aliexpress (Lipo Battery Store 504050), auch bastelgarage.ch (Artikelnr. 420334)
NAU7802	1	1.70	1.70		DigiKey (NAU7802SGI-ND)
RES SMD 47 OHM 1% 1/10W 0603	2	0.05	0.10		DigKey (CR0603-FX-47R0ELFCT-ND)
CAP CER 0.1UF 25V X7R 0603	3	0.40	1.20		DigiKey (399-1282-1-ND)
CAP CER 1UF 25V X7R 0603	1	0.30	0.30		DigKey (399-7376-1-ND)
M12 Connector Buchse (TE Connectivity)	2	7.50	15.00		DigiKey (A126524-ND)
M12 Connector Stecker (TE Connectivity)	2	5.00	10.00		DigiKey (A124960-ND)
USB Magnetic Connector (1m Kabel)	1	3.00	3.00		Aliexpress (Overfly Official Store)
Schalter (ZF Electronics)	1	1.50	1.50		DigiKey (CH865-ND)
JST PH Connector (455-1704-ND)	3	0.20	0.60		DigiKey B2B-PH-K-S(LF)(SN)
JST PH 2-Pin Cable - Female Connector 100mm	2	0.75	1.50		DigiKey (1528-1126-ND) => Adafruit 261
u.FL / SMA Connector 15cm (Adafruit 851)	1	4.00	4.00		DigiKey (1528-2053-ND)
Ladestecker USB 1A	1	4.00	4.00		miniinthebox.com
3M SJ-4570 Dual Lock Thin 25mm	1	0.20	0.20		Sury AG (1m CHF 9.--)

Total Komponenten			152.10

Kosten Bearbeitungen/Verpackung
Hammond Gehäusebearbeitung	1	15.00	15.00		Hammond
Kosten Steckerfertigung	2	3.00	6.00		Band
Kosten Lötarbeiten	1	15.00	15.00		Band
Verpackung	1				z.B. https://www.glanzmann-verpackungen.ch/

Total Bearbeitungen			36.00

Total Kosten			188.10

[1]
Serienangebot:
1 Set (bestehend aus zwei Wägeschienen) inkl. farbig ausgelegter Gravur oder Prägung:

bei Abnahme von 20 Set (40 Wägeschienen) 38 EUR / Set
bei Abnahme von 50 Set (100 Wägeschienen) 35 EUR / Set
bei Abnahme von 100 Set (200 Wägeschienen) 33 EUR / Set

für die Serie kämen noch einmalige, anteilige Sonderkosten von 350 EUR dazu.
Preise netto zzgl. Versandkosten.